## Sheet1 (2)
译码参考 | [6 empty] | 实际指令
0 | 1 | 2 | 3 | 4 | 5 | 6 | 31 | 30 | 29 | 28 | 27 | 26 | 25 | 24 | 23 | 22 | 21 | 20 | 19 | 18 | 17 | 16 | 15 | 14 | 13 | 12 | 11 | 10 | 9 | 8 | 7 | 6 | 5 | 4 | 3 | 2 | 1 | 0 |  |  | 备注 | 运算部件 | 低四位指令编码 | op_mode | inst_code
0 | 0 | 预留 | [38 empty] | 转化后的低7位直接作为ROB中的编码
| 1 | 0 | 0 | 0 | 0 | 0 | [20] | Imm[10:1] | [9 empty] | [11] | Imm[19:12] | [7 empty] | rd |  |  |  |  | 0 | 0 | 0 | 0 | 0 | 1 | 0 | 跳转连接（相对PC跳转） | JAL |  | BRANCH | 0_0_1_0 | 0_0 | 0
|  |  |  | 0 | 0 | 1 | Imm[11:0] | [11 empty] | rs1 |  |  |  |  | 0 | 0 | 1 | rd |  |  |  |  | 0 | 0 | 1 | 0 | 0 | 1 | 0 | 跳转连接(寄存器)（绝对跳转） | JALR |  | BRANCH | 0_0_1_0 | 0_0 | 1
|  |  |  | 0 | 1 | 0 | [12] | Imm[10:5] | [5 empty] | rs2 |  |  |  |  | rs1 |  |  |  |  | 0 | 1 | 0 | Imm[4:1] |  |  |  | [11] | 0 | 1 | 0 | 0 | 0 | 1 | 0 | 分支:等于 | BEQ |  | BRANCH | 0_0_1_0 | 0_0 | 2
|  |  |  | 0 | 1 | 1 | [12] | Imm[10:5] | [5 empty] | rs2 |  |  |  |  | rs1 |  |  |  |  | 0 | 1 | 1 | Imm[4:1] |  |  |  | [11] | 0 | 1 | 0 | 0 | 0 | 1 | 0 | 分支:不等于 | BNE |  | BRANCH | 0_0_1_0 | 0_0 | 3
|  |  |  | 1 | 0 | 0 | [12] | Imm[10:5] | [5 empty] | rs2 |  |  |  |  | rs1 |  |  |  |  | 1 | 0 | 0 | Imm[4:1] |  |  |  | [11] | 0 | 1 | 0 | 0 | 0 | 1 | 0 | 分支:小于 | BLT |  | BRANCH | 0_0_1_0 | 0_0 | 4
|  |  |  | 1 | 0 | 1 | [12] | Imm[10:5] | [5 empty] | rs2 |  |  |  |  | rs1 |  |  |  |  | 1 | 0 | 1 | Imm[4:1] |  |  |  | [11] | 0 | 1 | 0 | 0 | 0 | 1 | 0 | 分支:大于等于 | BGE |  | BRANCH | 0_0_1_0 | 0_0 | 5
|  |  |  | 1 | 1 | 0 | [12] | Imm[10:5] | [5 empty] | rs2 |  |  |  |  | rs1 |  |  |  |  | 1 | 1 | 0 | Imm[4:1] |  |  |  | [11] | 0 | 1 | 0 | 0 | 0 | 1 | 0 | 分支:小于(无符号) | BLTU |  | BRANCH | 0_0_1_0 | 0_1 | 6
|  |  |  | 1 | 1 | 1 | [12] | Imm[10:5] | [5 empty] | rs2 |  |  |  |  | rs1 |  |  |  |  | 1 | 1 | 1 | Imm[4:1] |  |  |  | [11] | 0 | 1 | 0 | 0 | 0 | 1 | 0 | 分支:大于等于(无符号) | BGEU |  | BRANCH | 0_0_1_0 | 0_1 | 7 | [5 empty] | ROB表项格式 |  |  |  | ROB设计有12个表项，即最多容纳12条指令
|  |  | 1 | 0 | 0 | 0 | CSR | [11 empty] | rs1 |  |  |  |  | 0 | 0 | 0 | rd |  |  |  |  | 0 | 0 | 0 | 0 | 0 | 0 | 0 | 读循环 | RDCYCLE |  |  |  |  | 8 |  | 运算模块 | 运算功能 | 功能编码 2bit | 对应指令 | RS1 | RS2 | DST | PART | OP_MODE | INST_CODE | BUSY | RS | DONE | IMM_USE | IMM | RES
|  |  |  | 0 | 0 | 1 | CSR | [11 empty] | rs1 |  |  |  |  | 0 | 0 | 1 | rd |  |  |  |  | 0 | 0 | 0 | 0 | 0 | 0 | 0 | 读循环前半段 | RDCYCLEH |  |  |  |  | 9 | 1 | CMP | CMP CMPU | 00 01(U) | SLT SLTU SLTI SLTIU | 5bit | 5bit | 5bit | 12bit | 2bit | 7bit | 1bit | 1bit | 1bit | 1bit | 32bit | 32bit
|  |  |  | 0 | 1 | 0 | CSR | [11 empty] | rs1 |  |  |  |  | 0 | 1 | 0 | rd |  |  |  |  | 0 | 0 | 0 | 0 | 0 | 0 | 0 | 读时间 | RDTIME |  |  |  |  | 10 | 2 | ADD/SUB | ADD SUB | 00 ADD 10 SUB | ADD SUB ADDI | [6 empty] | 当前表项是否使用 | 该指令是否已发送至对应RS | 该指令是否执行完成 | 该表项是否使用了立即数
|  |  |  | 0 | 1 | 1 | CSR | [11 empty] | zimm |  |  |  |  | 0 | 1 | 1 | rd |  |  |  |  | 0 | 0 | 0 | 0 | 0 | 0 | 0 | 读时间前半段 | RDTIMEH |  |  |  |  | 11 | 3 | SHIFT | SL SR SRA | 00 SL 10 SR 11 SRA | SLL SRL SRA SLLI SRLI SRAI
|  |  |  | 1 | 0 | 0 | CSR | [11 empty] | zimm |  |  |  |  | 1 | 0 | 0 | rd |  |  |  |  | 0 | 0 | 0 | 0 | 0 | 0 | 0 | 读指令 | RDINSTRET |  |  |  |  | 12 | 4 | LOGIC | OR AND XOR | 00 OR 01 AND 10 XOR | XOR OR AND XORI ORI ANDI
|  |  |  | 1 | 0 | 1 | CSR | [11 empty] | zimm |  |  |  |  | 1 | 0 | 1 | rd |  |  |  |  | 0 | 0 | 0 | 0 | 0 | 0 | 0 | 读指令前半段 | RDINSTRETH |  |  |  |  | 13 | 5 | RAM | R W | 00 R 10 W | FL FS LB LH LW LBU LHU SB SH SW
|  | 1 | 0 | 0 | 0 | 0 | Imm[11:0] | [11 empty] | rs1 |  |  |  |  | 0 | 0 | 0 | rd |  |  |  |  | 0 | 0 | 1 | 0 | 1 | 1 | 0 | 浮点取数 | FL |  | RAM | 0_1_1_0 | 0_0 | 14 | 6 | MUL | MUL MULU | 00 M 01 MU | MUL MULH MULHSU MULHU
|  |  |  | 1 | 0 | 0 | Imm[11:5] | [6 empty] | rs2 |  |  |  |  | rs1 |  |  |  |  | 0 | 0 | 1 | imm[4:0] |  |  |  |  | 0 | 0 | 1 | 0 | 1 | 1 | 0 | 浮点存数 | FS |  | RAM | 0_1_1_0 | 1_0 | 15 | 7 | DIV | DIV DIVU | 00 DIV 01 DIVU | DIV DIVU
|  |  | 1 | 0 | 0 | 0 | Imm[11:0] | [11 empty] | rs1 |  |  |  |  | 0 | 0 | 0 | rd |  |  |  |  | 0 | 0 | 0 | 0 | 1 | 1 | 0 | 读字节 | LB |  | RAM | 0_1_1_0 | 0_0 | 16 | 8 | FADD/SUB | FADD FSUB | 00 FAD 10 FSB | FADD FSUB
|  |  |  | 0 | 0 | 1 | Imm[11:0] | [11 empty] | rs1 |  |  |  |  | 0 | 0 | 1 | rd |  |  |  |  | 0 | 0 | 0 | 0 | 1 | 1 | 0 | 读半字 | LH |  | RAM | 0_1_1_0 | 0_0 | 17 | 9 | FMUL | FMUL | 0 | FMUL
|  |  |  | 0 | 1 | 0 | Imm[11:0] | [11 empty] | rs1 |  |  |  |  | 0 | 1 | 0 | rd |  |  |  |  | 0 | 0 | 0 | 0 | 1 | 1 | 0 | 读字 | LW |  | RAM | 0_1_1_0 | 0_0 | 18 | 10 | SP | SQRT REM REMU | 00 SQRT 10 REM 11 REMU | SQRT REM REMU
|  |  |  | 0 | 1 | 1 | Imm[11:0] | [11 empty] | rs1 |  |  |  |  | 0 | 1 | 1 | rd |  |  |  |  | 0 | 0 | 0 | 0 | 1 | 1 | 0 | 读字节(无符号) | LBU |  | RAM | 0_1_1_0 | 0_0 | 19 | 11 | BRANCH | B BU | 00 B 01 BU | BEQ BNE BLT BGE BLTU BGEU
|  |  |  | 1 | 0 | 0 | Imm[11:0] | [11 empty] | rs1 |  |  |  |  | 1 | 0 | 0 | rd |  |  |  |  | 0 | 0 | 0 | 0 | 1 | 1 | 0 | 读半字(无符号) | LHU |  | RAM | 0_1_1_0 | 0_0 | 20 | 12 | FCMP | EQU GT LT | 00 EQU 10 GT 11 LT | FEQ FLT FLE
|  |  |  | 1 | 0 | 1 | Imm[11:5] | [6 empty] | rs2 |  |  |  |  | rs1 |  |  |  |  | 1 | 0 | 1 | Imm[4:0] |  |  |  |  | 0 | 0 | 0 | 0 | 1 | 1 | 0 | 存字节 | SB |  | RAM | 0_1_1_0 | 1_0 | 21 | 13 | FDIV | FDIV | 0 | FDIV
|  |  |  | 1 | 1 | 0 | Imm[11:5] | [6 empty] | rs2 |  |  |  |  | rs1 |  |  |  |  | 1 | 1 | 0 | Imm[4:0] |  |  |  |  | 0 | 0 | 0 | 0 | 1 | 1 | 0 | 存半字 | SH |  | RAM | 0_1_1_0 | 1_0 | 22
|  |  |  | 1 | 1 | 1 | Imm[11:5] | [6 empty] | rs2 |  |  |  |  | rs1 |  |  |  |  | 1 | 1 | 1 | Imm[4:0] |  |  |  |  | 0 | 0 | 0 | 0 | 1 | 1 | 0 | 存字 | SW |  | RAM | 0_1_1_0 | 1_0 | 23
1 | 0 | 0 | 0 | 0 | 0 | 0 | 0 | 0 | 0 | 0 | 0 | 0 | 0 | rs2 |  |  |  |  | rs1 |  |  |  |  | 0 | 0 | 0 | rd |  |  |  |  | 0 | 0 | 0 | 0 | 0 | 0 | 1 | 左移 | SLL |  | SHIFT | 0_0_0_1 | 0_0 | 24
|  |  |  | 1 | 0 | 0 | 0 | 0 | 0 | 0 | 0 | 0 | 0 | rs2 |  |  |  |  | rs1 |  |  |  |  | 0 | 0 | 1 | rd |  |  |  |  | 0 | 0 | 0 | 0 | 0 | 0 | 1 | 右移 | SRL |  | SHIFT | 0_0_0_1 | 1_0 | 25
|  |  |  | 1 | 1 | 0 | 0 | 0 | 0 | 0 | 0 | 0 | 0 | rs2 |  |  |  |  | rs1 |  |  |  |  | 0 | 1 | 0 | rd |  |  |  |  | 0 | 0 | 0 | 0 | 0 | 0 | 1 | 右移算术 | SRA |  | SHIFT | 0_0_0_1 | 1_1 | 26
|  |  | 1 | 0 | 0 | 0 | 0 | 0 | 0 | 0 | 0 | 0 | 0 | rs2 |  |  |  |  | rs1 |  |  |  |  | 0 | 0 | 0 | rd |  |  |  |  | 0 | 0 | 0 | 1 | 0 | 0 | 1 | 异或 | XOR |  | LOGIC | 1_0_0_1 | 1_0 | 27
|  |  |  | 0 | 0 | 1 | 0 | 0 | 0 | 0 | 0 | 0 | 0 | rs2 |  |  |  |  | rs1 |  |  |  |  | 0 | 0 | 1 | rd |  |  |  |  | 0 | 0 | 0 | 1 | 0 | 0 | 1 | 或 | OR |  | LOGIC | 1_0_0_1 | 0_0 | 28
|  |  |  | 0 | 1 | 0 | 0 | 0 | 0 | 0 | 0 | 0 | 0 | rs2 |  |  |  |  | rs1 |  |  |  |  | 0 | 1 | 0 | rd |  |  |  |  | 0 | 0 | 0 | 1 | 0 | 0 | 1 | 与 | AND |  | LOGIC | 1_0_0_1 | 0_1 | 29
|  |  |  | 0 | 1 | 1 | 0 | 0 | 0 | 0 | 0 | 0 | 0 | rs2 |  |  |  |  | rs1 |  |  |  |  | 0 | 0 | 0 | rd |  |  |  |  | 0 | 0 | 0 | 1 | 1 | 0 | 1 | 小于 | SLT |  | CMP | 1_1_0_1 | 0_0 | 30
|  |  |  | 1 | 0 | 0 | 0 | 0 | 0 | 0 | 0 | 0 | 0 | rs2 |  |  |  |  | rs1 |  |  |  |  | 0 | 0 | 1 | rd |  |  |  |  | 0 | 0 | 0 | 1 | 1 | 0 | 1 | 小于(无符号) | SLTU |  | CMP | 1_1_0_1 | 0_1 | 31
|  |  |  | 1 | 0 | 1 | 0 | 0 | 0 | 0 | 0 | 0 | 0 | rs2 |  |  |  |  | rs1 |  |  |  |  | 0 | 0 | 0 | rd |  |  |  |  | 0 | 0 | 0 | 1 | 0 | 0 | 1 | 加 | ADD |  | ADD/SUB | 1_0_0_1 | 0_0 | 32
|  |  |  | 1 | 1 | 0 | 0 | 0 | 0 | 0 | 0 | 0 | 0 | rs2 |  |  |  |  | rs1 |  |  |  |  | 0 | 0 | 1 | rd |  |  |  |  | 0 | 0 | 0 | 1 | 0 | 0 | 1 | 减 | SUB |  | ADD/SUB | 1_0_0_1 | 1_0 | 33
|  | 1 | 0 | 0 | 0 | 0 | 0 | 0 | 0 | 0 | 0 | 0 | 0 | shift amount |  |  |  |  | rs1 |  |  |  |  | 0 | 1 | 1 | rd |  |  |  |  | 0 | 0 | 0 | 0 | 0 | 0 | 1 | 左移(立即数) | SLLI |  | SHIFT | 0_0_0_1 | 0_0 | 34
|  |  |  | 1 | 0 | 0 | 0 | 0 | 0 | 0 | 0 | 0 | 0 | shift amount |  |  |  |  | rs1 |  |  |  |  | 1 | 0 | 0 | rd |  |  |  |  | 0 | 0 | 0 | 0 | 0 | 0 | 1 | 右移(立即数) | SRLI |  | SHIFT | 0_0_0_1 | 1_0 | 35
|  |  |  | 1 | 1 | 0 | 0 | 0 | 0 | 0 | 0 | 0 | 0 | shift amount |  |  |  |  | rs1 |  |  |  |  | 1 | 0 | 1 | rd |  |  |  |  | 0 | 0 | 0 | 0 | 0 | 0 | 1 | 右移算术(立即数) | SRAI |  | SHIFT | 0_0_0_1 | 1_1 | 36
|  |  | 1 | 0 | 0 | 0 | Imm[11:0] | [11 empty] | rs1 |  |  |  |  | 0 | 1 | 0 | rd |  |  |  |  | 0 | 0 | 0 | 1 | 0 | 0 | 1 | 异或(立即数) | XORI |  | LOGIC | 1_0_0_1 | 1_0 | 37
|  |  |  | 0 | 0 | 1 | Imm[11:0] | [11 empty] | rs1 |  |  |  |  | 1 | 0 | 0 | rd |  |  |  |  | 0 | 0 | 0 | 1 | 0 | 0 | 1 | 或(立即数) | ORI |  | LOGIC | 1_0_0_1 | 0_0 | 38
|  |  |  | 0 | 1 | 0 | Imm[11:0] | [11 empty] | rs1 |  |  |  |  | 1 | 0 | 1 | rd |  |  |  |  | 0 | 0 | 0 | 1 | 0 | 0 | 1 | 与(立即数) | ANDI |  | LOGIC | 1_0_0_1 | 0_1 | 39
|  |  |  | 0 | 1 | 1 | Imm[11:0] | [11 empty] | rs1 |  |  |  |  | 0 | 1 | 0 | rd |  |  |  |  | 0 | 0 | 0 | 1 | 1 | 0 | 1 | 小于(立即数) | SLTI |  | CMP | 1_1_0_1 | 0_0 | 40
|  |  |  | 1 | 0 | 0 | Imm[11:0] | [11 empty] | rs1 |  |  |  |  | 0 | 1 | 1 | rd |  |  |  |  | 0 | 0 | 0 | 1 | 1 | 0 | 1 | 小于(立即数)(无符号) | SLTIU |  | CMP | 1_1_0_1 | 0_1 | 41
|  |  |  | 1 | 0 | 1 | Imm[11:0] | [11 empty] | rs1 |  |  |  |  | 0 | 1 | 0 | rd |  |  |  |  | 0 | 0 | 0 | 1 | 0 | 0 | 1 | 加(立即数) | ADDI |  | ADD/SUB | 1_0_0_1 | 0_0 | 42
|  |  |  | 1 | 1 | 0 | Imm[31:12] | [19 empty] | rd |  |  |  |  | 0 | 1 | 1 | 1 | 1 | 1 | 1 | 写高位立即数（低位补0） | LUI |  |  |  |  | 43
|  |  |  | 1 | 1 | 1 | Imm[31:12] | [19 empty] | rd |  |  |  |  | 1 | 1 | 1 | 1 | 1 | 1 | 1 | 加高位立即数到PC | AUIPC |  |  |  |  | 44
| 1 | 0 | 0 | 预留
|  |  | 1 | 0 | 0 | 0 | 0 | 0 | 0 | 0 | 0 | 0 | 0 | rs2 |  |  |  |  | rs1 |  |  |  |  | 0 | 0 | 0 | rd |  |  |  |  | 0 | 0 | 0 | 0 | 0 | 1 | 1 | 乘(低32位) | MUL |  | MUL | 0_0_1_1 | 0_0 | 45
|  |  |  | 0 | 0 | 1 | 0 | 0 | 1 | 0 | 0 | 0 | 0 | rs2 |  |  |  |  | rs1 |  |  |  |  | 0 | 0 | 0 | rd |  |  |  |  | 0 | 0 | 0 | 0 | 0 | 1 | 1 | 乘(高32位)(均有符号) | MULH |  | MUL | 0_0_1_1 | 0_0 | 46
|  |  |  | 0 | 1 | 0 | 0 | 1 | 0 | 0 | 0 | 0 | 0 | rs2 |  |  |  |  | rs1 |  |  |  |  | 0 | 0 | 0 | rd |  |  |  |  | 0 | 0 | 0 | 0 | 0 | 1 | 1 | 乘(高32位)(有/无符号) | MULHSU |  | MUL | 0_0_1_1 | 0_1 | 47
|  |  |  | 0 | 1 | 1 | 0 | 1 | 1 | 0 | 0 | 0 | 0 | rs2 |  |  |  |  | rs1 |  |  |  |  | 0 | 0 | 0 | rd |  |  |  |  | 0 | 0 | 0 | 0 | 0 | 1 | 1 | 乘(高32位)(均无符号) | MULHU |  | MUL | 0_0_1_1 | 0_1 | 48
|  |  |  | 1 | 0 | 0 | 1 | 0 | 0 | 0 | 0 | 0 | 0 | rs2 |  |  |  |  | rs1 |  |  |  |  | 0 | 0 | 0 | rd |  |  |  |  | 0 | 0 | 0 | 0 | 1 | 1 | 1 | 除 | DIV |  | DIV | 0_1_1_1 | 0_0 | 49
|  |  |  | 1 | 0 | 1 | 1 | 0 | 1 | 0 | 0 | 0 | 0 | rs2 |  |  |  |  | rs1 |  |  |  |  | 0 | 0 | 1 | rd |  |  |  |  | 0 | 0 | 0 | 0 | 1 | 1 | 1 | 除(无符号) | DIVU |  | DIV | 0_1_1_1 | 0_1 | 50
|  |  |  | 1 | 1 | 0 | 1 | 1 | 0 | 0 | 0 | 0 | 0 | rs2 |  |  |  |  | rs1 |  |  |  |  | 0 | 0 | 0 | rd |  |  |  |  | 0 | 0 | 0 | 1 | 0 | 0 | 0 | 余 | REM |  | SP | 1_0_0_0 | 1_0 | 51
|  |  |  | 1 | 1 | 1 | 1 | 1 | 1 | 0 | 0 | 0 | 0 | rs2 |  |  |  |  | rs1 |  |  |  |  | 0 | 0 | 0 | rd |  |  |  |  | 0 | 0 | 0 | 1 | 0 | 0 | 0 | 余(无符号) | REMU |  | SP | 1_0_0_0 | 1_1 | 52
|  | 1 | 0 | 0 | 0 | 0 | 0 | 0 | 0 | 0 | 0 | 0 | 0 | rs2 |  |  |  |  | rs1 |  |  |  |  | rm |  |  | rd |  |  |  |  | 0 | 0 | 0 | 1 | 0 | 1 | 0 | 浮点加 | FADD |  | FADD/SUB | 1_0_1_0 | 0_0 | 53
|  |  |  | 1 | 0 | 0 | 0 | 0 | 1 | 0 | 0 | 0 | 0 | rs2 |  |  |  |  | rs1 |  |  |  |  | rm |  |  | rd |  |  |  |  | 0 | 0 | 0 | 1 | 0 | 1 | 0 | 浮点减 | FSUB |  | FADD/SUB | 1_0_1_0 | 1_0 | 54
|  |  | 1 | 0 | 1 | 0 | 0 | 1 | 0 | 0 | 0 | 0 | 0 | rs2 |  |  |  |  | rs1 |  |  |  |  | rm |  |  | rd |  |  |  |  | 0 | 0 | 0 | 1 | 0 | 1 | 1 | 浮点乘 | FMUL |  | FMD | 1_0_1_1 | 0_0 | 55
|  |  |  | 0 | 1 | 1 | 0 | 1 | 1 | 0 | 0 | 0 | 0 | rs2 |  |  |  |  | rs1 |  |  |  |  | rm |  |  | rd |  |  |  |  | 0 | 0 | 0 | 1 | 0 | 1 | 1 | 浮点除 | FDIV |  | FMD | 1_0_1_1 | 1_0 | 56
|  |  |  | 1 | 0 | 0 | 1 | 0 | 0 | 0 | 0 | 0 | 0 | 0 | 0 | 0 | 0 | 0 | rs1 |  |  |  |  | rm |  |  | rd |  |  |  |  | 0 | 0 | 0 | 1 | 0 | 0 | 0 | 浮点开根 | FSQRT |  | SP | 1_0_0_0 | 0_0 | 57
|  |  |  | 1 | 0 | 1 | 1 | 0 | 1 | 0 | 0 | 0 | 0 | rs2 |  |  |  |  | rs1 |  |  |  |  | 0 | 0 | 0 | rd |  |  |  |  | 0 | 0 | 0 | 1 | 1 | 0 | 0 | 浮点等于 | FEQ |  | FCMP | 1_1_0_0 | 0_0 | 58
|  |  |  | 1 | 1 | 0 | 1 | 1 | 0 | 0 | 0 | 0 | 0 | rs2 |  |  |  |  | rs1 |  |  |  |  | 0 | 0 | 0 | rd |  |  |  |  | 0 | 0 | 0 | 1 | 1 | 0 | 0 | 浮点小于 | FLT |  | FCMP | 1_1_0_0 | 1_1 | 59
|  |  |  | 1 | 1 | 1 | 1 | 1 | 1 | 0 | 0 | 0 | 0 | rs2 |  |  |  |  | rs1 |  |  |  |  | 0 | 0 | 0 | rd |  |  |  |  | 0 | 0 | 0 | 1 | 1 | 0 | 0 | 浮点大于 | FLE |  | FCMP | 1_1_0_0 | 1_0 | 60
编码说明： 1、本编码方案共包含61种指令，其中RV32I指令43种（除去系统调用和同步），M扩展8种，F扩展10种； 2、所有的指令均可转化为7位的编码表示，这得益于指令种数较少，因此可以利用一些技巧来简化译码过程； 3、转化为7位编码表示的目的是为了方便在ROB中存储指令； 4、具体的转化方案见上表备注列； 5、本方案的灰色区域和大部分黄色区域为全0，充分考虑到了以后进行扩展的需要。

## Sheet1
Imm[11:0] | [11 empty] | rs1 | 0 | 0 | 0 | rd |  | 0 | 0 | 0 | 0 | 0 | 0 | 1 | 读字节 | LB
Imm[11:0] | [11 empty] | rs1 | 0 | 0 | 1 | rd |  | 0 | 0 | 0 | 0 | 0 | 0 | 1 | 读半字 | LH
Imm[11:0] | [11 empty] | rs1 | 0 | 1 | 0 | rd |  | 0 | 0 | 0 | 0 | 0 | 0 | 1 | 读字 | LW
Imm[11:0] | [11 empty] | rs1 | 1 | 0 | 0 | rd |  | 0 | 0 | 0 | 0 | 0 | 0 | 1 | 读字节(无符号) | LBU
Imm[11:0] | [11 empty] | rs1 | 1 | 0 | 1 | rd |  | 0 | 0 | 0 | 0 | 0 | 0 | 1 | 读半字(无符号) | LHU
Imm[11:5] | [6 empty] | rs2 |  |  |  |  | rs1 | 0 | 0 | 0 | Imm[4:0] |  | 0 | 0 | 0 | 1 | 0 | 0 | 1 | 存字节 | SB
Imm[11:5] | [6 empty] | rs2 |  |  |  |  | rs1 | 0 | 0 | 1 | Imm[4:0] |  | 0 | 0 | 0 | 1 | 0 | 0 | 1 | 存半字 | SH
Imm[11:5] | [6 empty] | rs2 |  |  |  |  | rs1 | 0 | 1 | 0 | Imm[4:0] |  | 0 | 0 | 0 | 1 | 0 | 0 | 1 | 存字 | SW
Imm[11:0] | [11 empty] | rs1 | 0 | 1 | 0 | rd |  | 0 | 0 | 0 | 0 | 0 | 0 | 1 | 浮点取数 | FL
Imm[11:5] | [6 empty] | rs2 |  |  |  |  | rs1 | 0 | 1 | 0 | imm[4:0] |  | 0 | 0 | 0 | 1 | 0 | 0 | 1 | 浮点存数 | FS
[20] | Imm[10:1] | [9 empty] | [11] | Imm[19:12] |  |  |  | rd |  | 0 | 0 | 1 | 1 | 0 | 1 | 1 | 跳转连接（相对PC跳转） | JAL
Imm[11:0] | [11 empty] | rs1 | 0 | 0 | 0 | rd |  | 0 | 0 | 1 | 1 | 0 | 1 | 1 | 跳转连接(寄存器)（绝对跳转） | JALR
[12] | Imm[10:5] | [5 empty] | rs2 |  |  |  |  | rs1 | 0 | 0 | 0 | Imm[4:1] | [11] | 0 | 0 | 1 | 1 | 0 | 0 | 1 | 分支:等于 | BEQ
[12] | Imm[10:5] | [5 empty] | rs2 |  |  |  |  | rs1 | 0 | 0 | 1 | Imm[4:1] | [11] | 0 | 0 | 1 | 1 | 0 | 0 | 1 | 分支:不等于 | BNE
[12] | Imm[10:5] | [5 empty] | rs2 |  |  |  |  | rs1 | 1 | 0 | 0 | Imm[4:1] | [11] | 0 | 0 | 1 | 1 | 0 | 0 | 1 | 分支:小于 | BLT
[12] | Imm[10:5] | [5 empty] | rs2 |  |  |  |  | rs1 | 1 | 0 | 1 | Imm[4:1] | [11] | 0 | 0 | 1 | 1 | 0 | 0 | 1 | 分支:大于等于 | BGE
[12] | Imm[10:5] | [5 empty] | rs2 |  |  |  |  | rs1 | 1 | 1 | 0 | Imm[4:1] | [11] | 0 | 0 | 1 | 1 | 0 | 0 | 1 | 分支:小于(无符号) | BLTU
[12] | Imm[10:5] | [5 empty] | rs2 |  |  |  |  | rs1 | 1 | 1 | 1 | Imm[4:1] | [11] | 0 | 0 | 1 | 1 | 0 | 0 | 1 | 分支:大于等于(无符号) | BGEU
0 | 0 | 0 | 0 | 0 | 0 | 0 | rs2 |  |  |  |  | rs1 | 0 | 0 | 1 | rd |  | 0 | 0 | 0 | 1 | 1 | 0 | 1 | 左移 | SLL
0 | 0 | 0 | 0 | 0 | 0 | 0 | rs2 |  |  |  |  | rs1 | 1 | 0 | 1 | rd |  | 0 | 0 | 0 | 1 | 1 | 0 | 1 | 右移 | SRL
0 | 1 | 0 | 0 | 0 | 0 | 0 | rs2 |  |  |  |  | rs1 | 1 | 0 | 1 | rd |  | 0 | 0 | 0 | 1 | 1 | 0 | 1 | 右移算术 | SRA
0 | 0 | 0 | 0 | 0 | 0 | 0 | shift amount |  |  |  |  | rs1 | 0 | 0 | 1 | rd |  | 0 | 0 | 0 | 0 | 1 | 0 | 1 | 左移(立即数) | SLLI
0 | 0 | 0 | 0 | 0 | 0 | 0 | shift amount |  |  |  |  | rs1 | 1 | 0 | 1 | rd |  | 0 | 0 | 0 | 0 | 1 | 0 | 1 | 右移(立即数) | SRLI
0 | 1 | 0 | 0 | 0 | 0 | 0 | shift amount |  |  |  |  | rs1 | 1 | 0 | 1 | rd |  | 0 | 0 | 0 | 0 | 1 | 0 | 1 | 右移算术(立即数) | SRAI
0 | 0 | 0 | 0 | 0 | 0 | 0 | rs2 |  |  |  |  | rs1 | 0 | 0 | 0 | rd |  | 0 | 0 | 0 | 1 | 1 | 0 | 1 | 加 | ADD
0 | 1 | 0 | 0 | 0 | 0 | 0 | rs2 |  |  |  |  | rs1 | 0 | 0 | 0 | rd |  | 0 | 0 | 0 | 1 | 1 | 0 | 1 | 减 | SUB
Imm[11:0] | [11 empty] | rs1 | 0 | 0 | 0 | rd |  | 0 | 0 | 0 | 1 | 0 | 0 | 1 | 加(立即数) | ADDI
Imm[31:12] | [15 empty] | rd |  | 0 | 0 | 0 | 1 | 1 | 1 | 1 | 读高位立即数 | LUI
Imm[31:12] | [15 empty] | rd |  | 0 | 0 | 0 | 0 | 1 | 1 | 1 | 加高位立即数到PC | AUIPC
0 | 0 | 0 | 0 | 0 | 0 | 0 | rs2 |  |  |  |  | rs1 | 1 | 0 | 0 | rd |  | 0 | 0 | 0 | 1 | 1 | 0 | 1 | 异或 | XOR
0 | 0 | 0 | 0 | 0 | 0 | 0 | rs2 |  |  |  |  | rs1 | 1 | 1 | 0 | rd |  | 0 | 0 | 0 | 1 | 1 | 0 | 1 | 或 | OR
0 | 0 | 0 | 0 | 0 | 0 | 0 | rs2 |  |  |  |  | rs1 | 1 | 1 | 1 | rd |  | 0 | 0 | 0 | 1 | 1 | 0 | 1 | 与 | AND
Imm[11:0] | [11 empty] | rs1 | 1 | 0 | 0 | rd |  | 0 | 0 | 0 | 0 | 1 | 0 | 1 | 异或(立即数) | XORI
Imm[11:0] | [11 empty] | rs1 | 1 | 1 | 0 | rd |  | 0 | 0 | 0 | 0 | 1 | 0 | 1 | 或(立即数) | ORI
Imm[11:0] | [11 empty] | rs1 | 1 | 1 | 1 | rd |  | 0 | 0 | 0 | 0 | 1 | 0 | 1 | 与(立即数) | ANDI
0 | 0 | 0 | 0 | 0 | 0 | 0 | rs2 |  |  |  |  | rs1 | 0 | 1 | 0 | rd |  | 0 | 0 | 0 | 1 | 1 | 0 | 1 | 小于 | SLT
0 | 0 | 0 | 0 | 0 | 0 | 0 | rs2 |  |  |  |  | rs1 | 0 | 1 | 1 | rd |  | 0 | 0 | 0 | 1 | 1 | 0 | 1 | 小于(无符号) | SLTU
Imm[11:0] | [11 empty] | rs1 | 0 | 1 | 0 | rd |  | 0 | 0 | 0 | 0 | 1 | 0 | 1 | 小于(立即数) | SLTI
Imm[11:0] | [11 empty] | rs1 | 0 | 1 | 1 | rd |  | 0 | 0 | 0 | 0 | 1 | 0 | 1 | 小于(立即数)(无符号) | SLTIU
CSR | [11 empty] | rs1 | 0 | 0 | 1 | rd |  | 0 | 0 | 1 | 1 | 1 | 0 | 1 | 读循环 | RDCYCLE
CSR | [11 empty] | rs1 | 0 | 1 | 0 | rd |  | 0 | 0 | 1 | 1 | 1 | 0 | 1 | 读循环前半段 | RDCYCLEH
CSR | [11 empty] | rs1 | 0 | 1 | 1 | rd |  | 0 | 0 | 1 | 1 | 1 | 0 | 1 | 读时间 | RDTIME
CSR | [11 empty] | zimm | 1 | 0 | 1 | rd |  | 0 | 0 | 1 | 1 | 1 | 0 | 1 | 读时间前半段 | RDTIMEH
CSR | [11 empty] | zimm | 1 | 1 | 0 | rd |  | 0 | 0 | 1 | 1 | 1 | 0 | 1 | 读指令 | RDINSTRET
CSR | [11 empty] | zimm | 1 | 1 | 1 | rd |  | 0 | 0 | 1 | 1 | 1 | 0 | 1 | 读指令前半段 | RDINSTRETH
0 | 0 | 0 | 0 | 0 | 0 | 1 | rs2 |  |  |  |  | rs1 | 0 | 0 | 0 | rd |  | 0 | 0 | 0 | 1 | 1 | 0 | 1 | 乘(低32位) | MUL
0 | 0 | 0 | 0 | 0 | 0 | 1 | rs2 |  |  |  |  | rs1 | 0 | 0 | 1 | rd |  | 0 | 0 | 0 | 1 | 1 | 0 | 1 | 乘(高32位)(均有符号) | MULH
0 | 0 | 0 | 0 | 0 | 0 | 1 | rs2 |  |  |  |  | rs1 | 0 | 1 | 0 | rd |  | 0 | 0 | 0 | 1 | 1 | 0 | 1 | 乘(高32位)(有/无符号) | MULHSU
0 | 0 | 0 | 0 | 0 | 0 | 1 | rs2 |  |  |  |  | rs1 | 0 | 1 | 1 | rd |  | 0 | 0 | 0 | 1 | 1 | 0 | 1 | 乘(高32位)(均无符号) | MULHU
0 | 0 | 0 | 0 | 0 | 0 | 1 | rs2 |  |  |  |  | rs1 | 1 | 0 | 0 | rd |  | 0 | 0 | 0 | 1 | 1 | 0 | 1 | 除 | DIV
0 | 0 | 0 | 0 | 0 | 0 | 1 | rs2 |  |  |  |  | rs1 | 1 | 0 | 1 | rd |  | 0 | 0 | 0 | 1 | 1 | 0 | 1 | 除(无符号) | DIVU
0 | 0 | 0 | 0 | 0 | 0 | 1 | rs2 |  |  |  |  | rs1 | 1 | 1 | 0 | rd |  | 0 | 0 | 0 | 1 | 1 | 0 | 1 | 余 | REM
0 | 0 | 0 | 0 | 0 | 0 | 1 | rs2 |  |  |  |  | rs1 | 1 | 1 | 1 | rd |  | 0 | 0 | 0 | 1 | 1 | 0 | 1 | 余(无符号) | REMU
0 | 0 | 0 | 0 | 0 | 0 | 1 | rs2 |  |  |  |  | rs1 | rm |  |  | rd |  | 0 | 0 | 1 | 0 | 1 | 0 | 0 | 浮点加 | FADD
0 | 0 | 0 | 0 | 1 | 0 | 1 | rs2 |  |  |  |  | rs1 | rm |  |  | rd |  | 0 | 0 | 1 | 0 | 1 | 0 | 0 | 浮点减 | FSUB
0 | 0 | 0 | 1 | 0 | 0 | 1 | rs2 |  |  |  |  | rs1 | rm |  |  | rd |  | 0 | 0 | 1 | 0 | 1 | 0 | 0 | 浮点乘 | FMUL
0 | 0 | 0 | 1 | 1 | 0 | 1 | rs2 |  |  |  |  | rs1 | rm |  |  | rd |  | 0 | 0 | 1 | 0 | 1 | 0 | 0 | 浮点除 | FDIV
0 | 0 | 0 | 1 | 1 | 0 | 1 | 0 | 0 | 0 | 0 | 0 | rs1 | rm |  |  | rd |  | 0 | 0 | 1 | 0 | 1 | 0 | 0 | 浮点开根 | FSQRT
1 | 0 | 1 | 0 | 0 | 0 | 1 | rs2 |  |  |  |  | rs1 | 0 | 1 | 0 | rd |  | 0 | 0 | 1 | 0 | 1 | 0 | 0 | 浮点等于 | FEQ
1 | 0 | 1 | 0 | 0 | 0 | 1 | rs2 |  |  |  |  | rs1 | 0 | 0 | 1 | rd |  | 0 | 0 | 1 | 0 | 1 | 0 | 0 | 浮点小于 | FLT
1 | 0 | 1 | 0 | 0 | 0 | 1 | rs2 |  |  |  |  | rs1 | 0 | 0 | 0 | rd |  | 0 | 0 | 1 | 0 | 1 | 0 | 0 | 浮点大于 | FLE